## 塔器
序号 | 位号 | 名称 | 规格 | 设计条件 |  |  | 图号或标准号 | 材料 | 数量 | 重量WT(kg) |  | 隔热与涂漆INSUL. AND PAINTING | [5 empty] | 压力容器类别 | 备注
NO | ITEM | TITLE | DESCRIPTION | 介质 MEDIUM | 温度 ℃ TEMP | 压力（G） (Mpa) PRESS | DWG NO /STD NO | MTL | 台 QTY | 单 EACH | 总 TOTAL | 隔热类型 TYPE OF INNSUL | 隔热厚度 (mm) THK | 隔热材料 MTL | 体积 (m2) VOL | 涂漆类型 TYPE OF PAINT | 面积 (m2) SURF | PRESSURE VESSEL CATY | REM
1 | 21C5001 | 氯气洗涤塔 | 填料塔 φ2400×14020 | 湿氯气 | 90 | ‘-0.02~0.05 |  | FRP | 1 |  |  | P | 30 | 硅酸铝镁 |  | P3
填料：规整陶瓷板波纹250Y，H=1*600mm
散堆CPVC泰勒花环DN50，H=1*4400MM
操作温度：45-87℃
操作压力：0.005~0.0196MPa(g)
2 | 22C5001 | 氯气洗涤塔 | 填料塔 φ2400×14020 | 湿氯气 | 90 | ‘-0.02~0.05 |  | FRP | 1 |  |  | P | 30 | 硅酸铝镁 |  | P3
填料：规整陶瓷板波纹250Y，H=1*600mm
散堆CPVC泰勒花环DN50，H=1*4400MM
操作温度：45-87℃
操作压力：0.005~0.0196MPa(g)